## 报价
附件： 襄阳市殡仪馆食堂厨房设备采购报价单
序号 | 名称 | 规格/尺寸 | 单位 | 数量 | 备注 | 图片 | 单价 | 总价
厨房设备
A主厨房
A01 | 四门双机双温冰箱 | 1200*700*1960 | 台 | 1 | 功率:370W/220V大容量高身设计；全铜蒸发器；高效无氟压缩机；加厚发泡层；隔板整体发泡；一体式墙板；自动强力回归门；食品级内胆材质，拉伸底板无死角设计。
A02 | 六门双机双温冰箱 | 1800*700*1960 | 台 | 1 | 功率:520W/220V大容量高身设计；全铜蒸发器；高效无氟压缩机；加厚发泡层；隔板整体发泡；一体式墙板；自动强力回归门；食品级内胆材质，拉伸底板无死角设计。
A03 | 不锈钢双层台面立架 | 1800*300*600 | 台 | 2 | 面板采用优质201国标1.0mm不锈钢板制作而成，主材1.0mm，辅材0.8mm，加粗圆立柱。
A04 | 不锈钢双层工作台 | 1800*800*800 | 台 | 2 | 面板采用优质201国标1.0mm不锈钢板制作而成，主材1.0mm，辅材0.8mm，加粗圆钢腿，装不锈钢调节水平子弹脚。
A05 | 保鲜工作台 | 1800*800*800 | 台 | 2 | 功率:230W/220V全铜蒸发器；高效无氟压缩机；加厚发泡层；隔板整体发泡；一体式墙板；自动强力回归门；食品级内胆材质，拉伸底板无死角设计。
A06 | 双星盆水池 （背靠式） | 1600*700*800 | 台 | 1 | 面板采用优质201国标1.0mm不锈钢,面板厚度为1.0mm,星斗1.0mm,配全钢下水器,加厚立柱,下配不锈钢调节子弹脚。（不含水龙头） | 异形定制
A07 | 不锈钢双通工作台 | 1800*800*800 | 台 | 2 | 面板采用优质201国标1.0mm不锈钢板制作而成，主材1.0mm，辅材0.8mm，加粗圆钢腿，装不锈钢调节水平子弹脚；带优质不锈钢推拉门，防鼠防虫。
A08 | 不锈钢炉拼台 | 300*900*800+400 | 台 | 3 | 面板采用优质201国标1.0mm不锈钢，围板厚度0.8mm，加厚不锈钢立柱。（后背板与灶一致）
A09 | 双炒单尾燃料灶 | 1800*900*800+350 | 台 | 1 | 功率：550W/220V 灶具采用不锈钢材质，使用高效节能炉头，灶面耐冲击，强度高，安全易于清洁。
A10 | 四头电磁炉连柜座 | 800*900*800+150 | 台 | 1 | 功率：5KW*4/380V 微晶平板，机身采用全不锈钢材质，无缝接口，防水耐用；优质防辐射金属材料，安全健康紧贴感应范围的高强度光滑微晶平板，耐高温，抗冲击，抗骤冷骤热；锅架专利电磁感应加热技术，100%纯铜线盘，火力猛，加热快，寿命长；采用领先技术的德国控制模块，性能稳定；软启动技术，自动报警装置；带有过热保护和无锅保护功能。
A11 | 电蒸饭车 | 12盘电 | 台 | 1 | 功率：12KW/380V高级不锈钢磨砂板制造，一次冲压内胆1.0mm，外围板0.8mm；整体发泡，保温性能好，自动上水。配有万向脚轮。
A12 | 电饼铛 | A-3 | 台 | 1 | 功率：5KW/380V 三相四线相互调节,采用优质不锈钢为材料，全模具化生产。铛体表面进行不粘涂料处理。加热部份则采用远红外加热管加热。
A13 | 电磁单头低汤炉 | DC-P420-E115 650*700*550+650 | 台 | 1 | 功率：15KW/380V 微晶平板Φ430mm，机身采用全不锈钢材质，无缝接口，防水耐用；优质防辐射金属材料，安全健康紧贴感应范围的高强度光滑微晶平板，耐高温，抗冲击，抗骤冷骤热；锅架专利电磁感应加热技术，100%纯铜线盘，火力猛，加热快，寿命长；采用领先技术的德国控制模块，性能稳定；软启动技术，自动报警装置；带有过热保护和无锅保护功能；带可调控不锈钢水龙头；配Φ500mm专用低汤桶1个。
A14 | 不锈钢四门碗柜 | 1200*500*1800 | 台 | 4 | 面板采用优质201国标1.0mm不锈钢板制作而成，主材1.0mm，辅材0.8mm，加粗圆钢腿，装不锈钢调节水平子弹脚；上下不锈钢双向推拉门，美观大方，安全卫生。
A15 | 不锈钢四层平板货架 | 1500*500*1500 | 台 | 1 | 采用优质201国标1.0mm不锈钢板.面板厚度为1.0mm,立柱38X1.2,下配￠38不锈钢可调节子弹脚。
A16 | 热风循环双门消毒柜 | MC-4 1310*650*1980 | 台 | 1 | 功率：4.4kw/220v 容积：720L 内外采用进口不锈钢，热风循环消毒方式，使内部消毒温度更均匀；采用高效远红外线发热管；采用优质保温材料；定时装置超温保护；150℃高温杀菌。
A17 | 高频率诱蚊灭蝇灯 | 40w | 台 | 3 | 功率：0.04KW/220V采用诱蚊紫外光管，发出良性紫外光波，对人体无害。外光时尚，外壳采用铝合金结构，永不生锈，易清洁。
B洗菜间
B01 | 不锈钢双星中平水池 | 1800*700*800+150 | 台 | 2 | 面板采用优质201国标1.0mm不锈钢,面板厚度为1.0mm,星斗1.0mm,配全钢下水器,加厚立柱,下配不锈钢调节子弹脚。（不含水龙头）
B02 | 电热水器 | 870*415*400 | 台 | 1 | 功率：2000W 电压:220V容量：60L 防水等级：IPX4控制方式：机械安装方式：壁挂横式
B03 | 不锈钢大单星水池 | 1200*700*800+150 | 台 | 1 | 面板采用优质201国标1.0mm不锈钢,面板厚度为1.0mm,星斗1.0mm,配全钢下水器,加厚立柱,下配不锈钢调节子弹脚。（不含水龙头）
B04 | 不锈钢四层平板货架 | 1500*500*1500 | 台 | 1 | 采用优质201国标1.0mm不锈钢板.面板厚度为1.0mm,立柱38X1.2,下配￠38不锈钢可调节子弹脚。
B05 | 不锈钢四层平板货架 | 1200*500*1500 | 台 | 2 | 采用优质201国标1.0mm不锈钢板.面板厚度为1.0mm,立柱38X1.2,下配￠38不锈钢可调节子弹脚。
B06 | 高频率诱蚊灭蝇灯 | 40w | 台 | 1 | 功率：0.04KW/220V采用诱蚊紫外光管，发出良性紫外光波，对人体无害。外光时尚，外壳采用铝合金结构，永不生锈，易清洁。
C加工间
C01 | 绞切肉机 | JQ-400 550*440*770 | 台 | 1 | 功率:1.5KW/220V 采用加厚不锈钢；拆装方便容易清理：全密封、结构紧凑、传动平稳、工作效率高。 功率大、易清洗，加工过程中不卡机、不死机。刀具经特殊热处理，耐磨性能优越，使用寿命长。
C02 | 不锈钢四层平板货架 | 1200*500*1500 | 台 | 2 | 采用优质201国标1.0mm不锈钢板.面板厚度为1.0mm,立柱38X1.2,下配￠38不锈钢可调节子弹脚。
C03 | 不锈钢双星中平水池 | 1800*700*800+150 | 台 | 1 | 面板采用优质201国标1.0mm不锈钢,面板厚度为1.0mm,星斗1.0mm,配全钢下水器,加厚立柱,下配不锈钢调节子弹脚。（不含水龙头）
C04 | 电热水器 | 870*415*400 | 台 | 1 | 功率：2000W 电压:220V容量：60L 防水等级：IPX4控制方式：机械安装方式：壁挂横式
C05 | 不锈钢大单星水池 | 1200*700*800+150 | 台 | 1 | 面板采用优质201国标1.0mm不锈钢,面板厚度为1.0mm,星斗1.0mm,配全钢下水器,加厚立柱,下配不锈钢调节子弹脚。（不含水龙头）
C06 | 不锈钢双层台面立架 | 1200*350*700 | 台 | 1 | 面板采用优质201国标1.0mm不锈钢板制作而成，主材1.0mm，辅材0.8mm，加粗圆立柱。
C07 | 高频率诱蚊灭蝇灯 | 40w | 台 | 1 | 功率：0.04KW/220V采用诱蚊紫外光管，发出良性紫外光波，对人体无害。外光时尚，外壳采用铝合金结构，永不生锈，易清洁。
D面点间
D01 | 强力搅拌机 | B30 | 台 | 1 | 功率：1.1KW/220V 全齿轮转动结构，运转平稳，效率高 机器有二种搅拌转速，并配有钢丝搅蛋器，拍形搅拌器及螺旋形和面器，用于搅拌奶油，蛋糕液，馅料及和制面团等操作
D02 | 不锈钢单星水池 | 600*600*800+150 | 台 | 1 | 面板采用优质201国标1.0mm不锈钢,面板厚度为1.0mm,星斗1.0mm,配全钢下水器,加厚立柱,下配不锈钢调节子弹脚。（不含水龙头）
D03 | 不锈钢挂墙双层架 | 1900*350*680 | 台 | 1 | 面板采用优质201国标1.0mm不锈钢板制作而成，主材国标1.0mm。
D04 | 揉压面机 | YP-350型 | 台 | 1 | 功率：1.5KW/380V可揉压各种酥性、韧性面团。经过揉压的面团制作的食品松软、美观。该机结构简单，使用维修方便，压辊间隙在一定范围内无级调节。
D05 | 不锈钢挂墙双层架 | 1500*350*680 | 台 | 1 | 面板采用优质201国标1.0mm不锈钢板制作而成，主材国标1.0mm。
D06 | 不锈钢挂墙双层架 | 1600*350*680 | 台 | 1 | 面板采用优质201国标1.0mm不锈钢板制作而成，主材国标1.0mm。
D07 | 木面保鲜工作台 | 1800*800*800 | 台 | 1 | 功率:230W/220V 全不锈钢无指纹机身，大容量高身设计；全铜蒸发器；高效无氟压缩机；加厚发泡层，隔板整体发泡；一体式墙板；自动强力回归门；食品级内胆材质，拉伸底板无死角设计，可拆卸门封条；具有国家一级能耗标识。
D08 | 不锈钢四层平板货架 | 1200*500*1500 | 台 | 1 | 采用优质201国标1.0mm不锈钢板.面板厚度为1.0mm,立柱38X1.2,下配￠38不锈钢可调节子弹脚。
E备餐区
E01 | 双孔收残车连柜 | 1400*700*800 | 台 | 1 | 采用优质201国标1.0mm不锈钢板制作而成，主材1.0mm，辅材0.8mm，加粗圆钢腿，三面全封，装不锈钢调节水平子弹脚；下带推车
E02 | 双温水龙头 | / | 个 | 11 | 优质品牌，优选黄铜铸造，防爆防裂，不易生锈
总合计：